## data
Parameter | Value | Comment | Source
Electricity (NO) [kgCO2eq/MWh] | 15 | Klimadeklarasjon for fysisk levert strøm 2023 | https://www.nve.no
Electricity (DE) [kgCO2eq/MWh] | 445 | Strommix DE 2024, Umweltbundesamt | Petra Icha, Dr. Thomas Lauf: Entwicklung der spezifischen Treibhausgas-Emissionen des deutschen Strommix in den Jahren 1990 - 2023
Diesel [kgCO2eq/kg] | 3.17 |  | https://www.ssb.no/_attachment/404602/
VLSFO [kgCO2eq/kg] | 3.17 | Light fuel oil | https://www.ssb.no/_attachment/404602/
Natural Gas (DE) [kgCO2eq/MWh] | 201 | LHV | Bundesamt für Wirtschaft und Ausfuhrkontrolle
LNG [kgCO2eq/kg] | 3.1104 |  | See side calculations

## side calculations
Parameter | Value | Unit | Source | Comment
LNG direct emissions | 56.5 | kgCO2/GJ (LHV) | SMED Report No 7 2022, ISSN 1653-8102 | Combustion, based on carbon content
LNG direct emissions | 203.3984 | gCO2/kWh (LHV) | SMED Report No 7 2022, ISSN 1653-8102 | Converted to kWh
LNG indirect emissions | 8.3 | kgCO2e/GJ | Equinor, Greenhouse gas and methane intensities along Equinor's Norwegian gas value chain | Hammerfest LNG
LNG total emissions | 64.8 | kgCO2e/GJ (LHV) | Calculation
LNG total emissions | 233.2781 | gCO2/kWh (LHV) | Calculation
LNG factor BAFA | 239 | gCO2/kWh (LHV) | Bundesamt für Wirtschaft und Ausfuhrkontrolle | Reference value
LNG LHV | 48 | GJ/tonne LNG | Taghavifar, THE EFFECT OF LNG AND DIESEL FUEL EMISSIONS ...
LNG total emissions | 3.1104 | kgCO2e/kg | Calculation